## Da_32
Air Density in g/l
| 1000 | 1002 | 1004 | 1006 | 1008 | 1010 | 1012 | 1014 | 1016 | 1018 | 1020 | 1022 | 1024 | 1026 | 1028 | 1030 | 1032 | 1034 | 1036 | 1038 | 1040 | 1042 | 1044 | 1046 | 1048
0 | 1.2766 | 1.2792 | 1.2817 | 1.2843 | 1.2868 | 1.2894 | 1.292 | 1.2945 | 1.2971 | 1.2996 | 1.3022 | 1.3047 | 1.3073 | 1.3098 | 1.3124 | 1.3149 | 1.3175 | 1.32 | 1.3226 | 1.3251 | 1.3277 | 1.3303 | 1.3328 | 1.3354 | 1.3379 |  | 0
1 | 1.272 | 1.2745 | 1.2771 | 1.2796 | 1.2822 | 1.2847 | 1.2872 | 1.2898 | 1.2923 | 1.2949 | 1.2974 | 1.3 | 1.3025 | 1.305 | 1.3076 | 1.3101 | 1.3127 | 1.3152 | 1.3178 | 1.3203 | 1.3229 | 1.3254 | 1.3279 | 1.3305 | 1.333 |  | 1
2 | 1.2674 | 1.2699 | 1.2724 | 1.275 | 1.2775 | 1.28 | 1.2826 | 1.2851 | 1.2876 | 1.2902 | 1.2927 | 1.2952 | 1.2978 | 1.3003 | 1.3028 | 1.3054 | 1.3079 | 1.3104 | 1.313 | 1.3155 | 1.318 | 1.3206 | 1.3231 | 1.3257 | 1.3282 |  | 2
3 | 1.2628 | 1.2653 | 1.2678 | 1.2703 | 1.2729 | 1.2754 | 1.2779 | 1.2804 | 1.283 | 1.2855 | 1.288 | 1.2905 | 1.2931 | 1.2956 | 1.2981 | 1.3006 | 1.3032 | 1.3057 | 1.3082 | 1.3107 | 1.3133 | 1.3158 | 1.3183 | 1.3209 | 1.3234 |  | 3
4 | 1.2582 | 1.2607 | 1.2632 | 1.2658 | 1.2683 | 1.2708 | 1.2733 | 1.2758 | 1.2783 | 1.2809 | 1.2834 | 1.2859 | 1.2884 | 1.2909 | 1.2934 | 1.296 | 1.2985 | 1.301 | 1.3035 | 1.306 | 1.3085 | 1.3111 | 1.3136 | 1.3161 | 1.3186 |  | 4
5 | 1.2537 | 1.2562 | 1.2587 | 1.2612 | 1.2637 | 1.2662 | 1.2687 | 1.2712 | 1.2737 | 1.2763 | 1.2788 | 1.2813 | 1.2838 | 1.2863 | 1.2888 | 1.2913 | 1.2938 | 1.2963 | 1.2988 | 1.3013 | 1.3038 | 1.3063 | 1.3088 | 1.3114 | 1.3139 |  | 5
6 | 1.2492 | 1.2517 | 1.2542 | 1.2567 | 1.2592 | 1.2617 | 1.2642 | 1.2667 | 1.2692 | 1.2717 | 1.2742 | 1.2767 | 1.2792 | 1.2817 | 1.2842 | 1.2867 | 1.2892 | 1.2917 | 1.2942 | 1.2967 | 1.2992 | 1.3017 | 1.3042 | 1.3067 | 1.3092 |  | 6
7 | 1.2447 | 1.2472 | 1.2497 | 1.2522 | 1.2547 | 1.2572 | 1.2597 | 1.2622 | 1.2647 | 1.2671 | 1.2696 | 1.2721 | 1.2746 | 1.2771 | 1.2796 | 1.2821 | 1.2846 | 1.2871 | 1.2895 | 1.292 | 1.2945 | 1.297 | 1.2995 | 1.302 | 1.3045 |  | 7
8 | 1.2403 | 1.2428 | 1.2453 | 1.2477 | 1.2502 | 1.2527 | 1.2552 | 1.2577 | 1.2602 | 1.2626 | 1.2651 | 1.2676 | 1.2701 | 1.2726 | 1.275 | 1.2775 | 1.28 | 1.2825 | 1.285 | 1.2874 | 1.2899 | 1.2924 | 1.2949 | 1.2974 | 1.2998 |  | 8
9 | 1.2359 | 1.2384 | 1.2409 | 1.2433 | 1.2458 | 1.2483 | 1.2507 | 1.2532 | 1.2557 | 1.2582 | 1.2606 | 1.2631 | 1.2656 | 1.268 | 1.2705 | 1.273 | 1.2755 | 1.2779 | 1.2804 | 1.2829 | 1.2853 | 1.2878 | 1.2903 | 1.2928 | 1.2952 |  | 9
10 | 1.2315 | 1.234 | 1.2365 | 1.2389 | 1.2414 | 1.2439 | 1.2463 | 1.2488 | 1.2513 | 1.2537 | 1.2562 | 1.2586 | 1.2611 | 1.2636 | 1.266 | 1.2685 | 1.271 | 1.2734 | 1.2759 | 1.2783 | 1.2808 | 1.2833 | 1.2857 | 1.2882 | 1.2907 |  | 10
11 | 1.2272 | 1.2297 | 1.2321 | 1.2346 | 1.237 | 1.2395 | 1.2419 | 1.2444 | 1.2468 | 1.2493 | 1.2518 | 1.2542 | 1.2567 | 1.2591 | 1.2616 | 1.264 | 1.2665 | 1.2689 | 1.2714 | 1.2738 | 1.2763 | 1.2788 | 1.2812 | 1.2837 | 1.2861 |  | 11
12 | 1.2229 | 1.2254 | 1.2278 | 1.2302 | 1.2327 | 1.2351 | 1.2376 | 1.24 | 1.2425 | 1.2449 | 1.2474 | 1.2498 | 1.2523 | 1.2547 | 1.2571 | 1.2596 | 1.262 | 1.2645 | 1.2669 | 1.2694 | 1.2718 | 1.2743 | 1.2767 | 1.2792 | 1.2816 |  | 12
13 | 1.2186 | 1.2211 | 1.2235 | 1.2259 | 1.2284 | 1.2308 | 1.2333 | 1.2357 | 1.2381 | 1.2406 | 1.243 | 1.2454 | 1.2479 | 1.2503 | 1.2528 | 1.2552 | 1.2576 | 1.2601 | 1.2625 | 1.2649 | 1.2674 | 1.2698 | 1.2723 | 1.2747 | 1.2771 |  | 13
14 | 1.2144 | 1.2168 | 1.2192 | 1.2217 | 1.2241 | 1.2265 | 1.229 | 1.2314 | 1.2338 | 1.2362 | 1.2387 | 1.2411 | 1.2435 | 1.246 | 1.2484 | 1.2508 | 1.2533 | 1.2557 | 1.2581 | 1.2605 | 1.263 | 1.2654 | 1.2678 | 1.2703 | 1.2727 |  | 14
15 | 1.2102 | 1.2126 | 1.215 | 1.2174 | 1.2199 | 1.2223 | 1.2247 | 1.2271 | 1.2295 | 1.232 | 1.2344 | 1.2368 | 1.2392 | 1.2416 | 1.2441 | 1.2465 | 1.2489 | 1.2513 | 1.2537 | 1.2562 | 1.2586 | 1.261 | 1.2634 | 1.2658 | 1.2683 |  | 15
16 | 1.206 | 1.2084 | 1.2108 | 1.2132 | 1.2156 | 1.2181 | 1.2205 | 1.2229 | 1.2253 | 1.2277 | 1.2301 | 1.2325 | 1.2349 | 1.2373 | 1.2398 | 1.2422 | 1.2446 | 1.247 | 1.2494 | 1.2518 | 1.2542 | 1.2566 | 1.2591 | 1.2615 | 1.2639 |  | 16
17 | 1.2018 | 1.2042 | 1.2066 | 1.209 | 1.2114 | 1.2139 | 1.2163 | 1.2187 | 1.2211 | 1.2235 | 1.2259 | 1.2283 | 1.2307 | 1.2331 | 1.2355 | 1.2379 | 1.2403 | 1.2427 | 1.2451 | 1.2475 | 1.2499 | 1.2523 | 1.2547 | 1.2571 | 1.2595 |  | 17
18 | 1.1977 | 1.2001 | 1.2025 | 1.2049 | 1.2073 | 1.2097 | 1.2121 | 1.2145 | 1.2169 | 1.2193 | 1.2217 | 1.2241 | 1.2265 | 1.2288 | 1.2312 | 1.2336 | 1.236 | 1.2384 | 1.2408 | 1.2432 | 1.2456 | 1.248 | 1.2504 | 1.2528 | 1.2552 |  | 18
19 | 1.1936 | 1.196 | 1.1984 | 1.2008 | 1.2032 | 1.2055 | 1.2079 | 1.2103 | 1.2127 | 1.2151 | 1.2175 | 1.2199 | 1.2223 | 1.2246 | 1.227 | 1.2294 | 1.2318 | 1.2342 | 1.2366 | 1.239 | 1.2414 | 1.2437 | 1.2461 | 1.2485 | 1.2509 |  | 19
20 | 1.1895 | 1.1919 | 1.1943 | 1.1967 | 1.1991 | 1.2014 | 1.2038 | 1.2062 | 1.2086 | 1.2109 | 1.2133 | 1.2157 | 1.2181 | 1.2205 | 1.2228 | 1.2252 | 1.2276 | 1.23 | 1.2324 | 1.2347 | 1.2371 | 1.2395 | 1.2419 | 1.2443 | 1.2466 |  | 20
21 | 1.1855 | 1.1879 | 1.1902 | 1.1926 | 1.195 | 1.1973 | 1.1997 | 1.2021 | 1.2045 | 1.2068 | 1.2092 | 1.2116 | 1.2139 | 1.2163 | 1.2187 | 1.2211 | 1.2234 | 1.2258 | 1.2282 | 1.2305 | 1.2329 | 1.2353 | 1.2377 | 1.24 | 1.2424 |  | 21
22 | 1.1815 | 1.1838 | 1.1862 | 1.1886 | 1.1909 | 1.1933 | 1.1957 | 1.198 | 1.2004 | 1.2027 | 1.2051 | 1.2075 | 1.2098 | 1.2122 | 1.2146 | 1.2169 | 1.2193 | 1.2216 | 1.224 | 1.2264 | 1.2287 | 1.2311 | 1.2335 | 1.2358 | 1.2382 |  | 22
23 | 1.1775 | 1.1798 | 1.1822 | 1.1846 | 1.1869 | 1.1893 | 1.1916 | 1.194 | 1.1963 | 1.1987 | 1.201 | 1.2034 | 1.2057 | 1.2081 | 1.2105 | 1.2128 | 1.2152 | 1.2175 | 1.2199 | 1.2222 | 1.2246 | 1.2269 | 1.2293 | 1.2316 | 1.234 |  | 23
24 | 1.1735 | 1.1759 | 1.1782 | 1.1806 | 1.1829 | 1.1853 | 1.1876 | 1.19 | 1.1923 | 1.1946 | 1.197 | 1.1993 | 1.2017 | 1.204 | 1.2064 | 1.2087 | 1.2111 | 1.2134 | 1.2158 | 1.2181 | 1.2205 | 1.2228 | 1.2252 | 1.2275 | 1.2299 |  | 24
25 | 1.1696 | 1.1719 | 1.1743 | 1.1766 | 1.1789 | 1.1813 | 1.1836 | 1.186 | 1.1883 | 1.1906 | 1.193 | 1.1953 | 1.1977 | 1.2 | 1.2023 | 1.2047 | 1.207 | 1.2094 | 1.2117 | 1.214 | 1.2164 | 1.2187 | 1.221 | 1.2234 | 1.2257 |  | 25
26 | 1.1657 | 1.168 | 1.1703 | 1.1727 | 1.175 | 1.1773 | 1.1797 | 1.182 | 1.1843 | 1.1867 | 1.189 | 1.1913 | 1.1937 | 1.196 | 1.1983 | 1.2006 | 1.203 | 1.2053 | 1.2076 | 1.21 | 1.2123 | 1.2146 | 1.217 | 1.2193 | 1.2216 |  | 26
27 | 1.1618 | 1.1641 | 1.1664 | 1.1688 | 1.1711 | 1.1734 | 1.1757 | 1.1781 | 1.1804 | 1.1827 | 1.185 | 1.1874 | 1.1897 | 1.192 | 1.1943 | 1.1966 | 1.199 | 1.2013 | 1.2036 | 1.2059 | 1.2083 | 1.2106 | 1.2129 | 1.2152 | 1.2176 |  | 27
28 | 1.1579 | 1.1603 | 1.1626 | 1.1649 | 1.1672 | 1.1695 | 1.1718 | 1.1741 | 1.1765 | 1.1788 | 1.1811 | 1.1834 | 1.1857 | 1.188 | 1.1904 | 1.1927 | 1.195 | 1.1973 | 1.1996 | 1.2019 | 1.2043 | 1.2066 | 1.2089 | 1.2112 | 1.2135 |  | 28
29 | 1.1541 | 1.1564 | 1.1587 | 1.161 | 1.1633 | 1.1656 | 1.168 | 1.1703 | 1.1726 | 1.1749 | 1.1772 | 1.1795 | 1.1818 | 1.1841 | 1.1864 | 1.1887 | 1.191 | 1.1933 | 1.1957 | 1.198 | 1.2003 | 1.2026 | 1.2049 | 1.2072 | 1.2095 |  | 29
30 | 1.1503 | 1.1526 | 1.1549 | 1.1572 | 1.1595 | 1.1618 | 1.1641 | 1.1664 | 1.1687 | 1.171 | 1.1733 | 1.1756 | 1.1779 | 1.1802 | 1.1825 | 1.1848 | 1.1871 | 1.1894 | 1.1917 | 1.194 | 1.1963 | 1.1986 | 1.2009 | 1.2032 | 1.2055 |  | 30
31 | 1.1465 | 1.1488 | 1.1511 | 1.1534 | 1.1557 | 1.158 | 1.1603 | 1.1626 | 1.1649 | 1.1672 | 1.1694 | 1.1717 | 1.174 | 1.1763 | 1.1786 | 1.1809 | 1.1832 | 1.1855 | 1.1878 | 1.1901 | 1.1924 | 1.1947 | 1.197 | 1.1993 | 1.2015 |  | 31
32 | 1.1428 | 1.145 | 1.1473 | 1.1496 | 1.1519 | 1.1542 | 1.1565 | 1.1588 | 1.161 | 1.1633 | 1.1656 | 1.1679 | 1.1702 | 1.1725 | 1.1748 | 1.177 | 1.1793 | 1.1816 | 1.1839 | 1.1862 | 1.1885 | 1.1908 | 1.193 | 1.1953 | 1.1976 |  | 32
33 | 1.139 | 1.1413 | 1.1436 | 1.1459 | 1.1481 | 1.1504 | 1.1527 | 1.155 | 1.1572 | 1.1595 | 1.1618 | 1.1641 | 1.1664 | 1.1686 | 1.1709 | 1.1732 | 1.1755 | 1.1778 | 1.18 | 1.1823 | 1.1846 | 1.1869 | 1.1891 | 1.1914 | 1.1937 |  | 33
34 | 1.1353 | 1.1376 | 1.1399 | 1.1421 | 1.1444 | 1.1467 | 1.1489 | 1.1512 | 1.1535 | 1.1558 | 1.158 | 1.1603 | 1.1626 | 1.1648 | 1.1671 | 1.1694 | 1.1716 | 1.1739 | 1.1762 | 1.1785 | 1.1807 | 1.183 | 1.1853 | 1.1875 | 1.1898 |  | 34
35 | 1.1316 | 1.1339 | 1.1362 | 1.1384 | 1.1407 | 1.1429 | 1.1452 | 1.1475 | 1.1497 | 1.152 | 1.1543 | 1.1565 | 1.1588 | 1.1611 | 1.1633 | 1.1656 | 1.1678 | 1.1701 | 1.1724 | 1.1746 | 1.1769 | 1.1792 | 1.1814 | 1.1837 | 1.186 |  | 35
36 | 1.128 | 1.1302 | 1.1325 | 1.1347 | 1.137 | 1.1393 | 1.1415 | 1.1438 | 1.146 | 1.1483 | 1.1505 | 1.1528 | 1.155 | 1.1573 | 1.1596 | 1.1618 | 1.1641 | 1.1663 | 1.1686 | 1.1708 | 1.1731 | 1.1753 | 1.1776 | 1.1799 | 1.1821 |  | 36
37 | 1.1243 | 1.1266 | 1.1288 | 1.1311 | 1.1333 | 1.1356 | 1.1378 | 1.1401 | 1.1423 | 1.1446 | 1.1468 | 1.1491 | 1.1513 | 1.1536 | 1.1558 | 1.1581 | 1.1603 | 1.1626 | 1.1648 | 1.1671 | 1.1693 | 1.1716 | 1.1738 | 1.1761 | 1.1783 |  | 37
38 | 1.1207 | 1.123 | 1.1252 | 1.1274 | 1.1297 | 1.1319 | 1.1342 | 1.1364 | 1.1387 | 1.1409 | 1.1431 | 1.1454 | 1.1476 | 1.1499 | 1.1521 | 1.1543 | 1.1566 | 1.1588 | 1.1611 | 1.1633 | 1.1655 | 1.1678 | 1.17 | 1.1723 | 1.1745 |  | 38
39 | 1.1171 | 1.1194 | 1.1216 | 1.1238 | 1.1261 | 1.1283 | 1.1305 | 1.1328 | 1.135 | 1.1372 | 1.1395 | 1.1417 | 1.1439 | 1.1462 | 1.1484 | 1.1506 | 1.1529 | 1.1551 | 1.1573 | 1.1596 | 1.1618 | 1.1641 | 1.1663 | 1.1685 | 1.1708 |  | 39
40 | 1.1136 | 1.1158 | 1.118 | 1.1202 | 1.1225 | 1.1247 | 1.1269 | 1.1292 | 1.1314 | 1.1336 | 1.1358 | 1.1381 | 1.1403 | 1.1425 | 1.1447 | 1.147 | 1.1492 | 1.1514 | 1.1537 | 1.1559 | 1.1581 | 1.1603 | 1.1626 | 1.1648 | 1.167 |  | 40
| 1000 | 1002 | 1004 | 1006 | 1008 | 1010 | 1012 | 1014 | 1016 | 1018 | 1020 | 1022 | 1024 | 1026 | 1028 | 1030 | 1032 | 1034 | 1036 | 1038 | 1040 | 1042 | 1044 | 1046 | 1048 | 0